## Arkusz1
Liczba przekładek | d_1 [mm] | d_2 [mm] | d_3 [mm] | d=(d_1+d_2+d_3)/3 [mm] | C [pF] | Cd [mm*pF] | Cd [m*pF]
1 | 1.98 | 1.98 | 1.98 | 1.98 | 224 | 443.52 | 0.44352
2 | 3.96 | 3.95 | 3.95 | 3.9533 | 119.4 | 472.028 | 0.47203
3 | 5.93 | 5.93 | 5.93 | 5.93 | 84.2 | 499.306 | 0.49931
4 | 7.9 | 7.9 | 7.9 | 7.9 | 65.9 | 520.61 | 0.52061
5 | 9.87 | 9.88 | 9.88 | 9.8767 | 55.1 | 544.2043 | 0.5442
6 | 13.74 | 13.73 | 13.72 | 13.73 | 42.7 | 586.271 | 0.58627
Średnica kondensatora | 24 | cm | 0.24 | m
Średnica przekładki | 19.41 | mm
Materiał | d [mm] | C [nF]
drewno | 8.885 | 154
cienki clear plastik | 3.87 | 336
ciemne drewno | 6.34 | 405
brudny plastik | 3.24 | 368
gruby clear plastik | 9.94 | 139
Średnica zewnętrzna 2R - | 5.0525 | mm
Średnica wewnętrzna 2r - | 1.15 | mm
Długość l - | 584 | mm
Pojemność kabla C - | 39.2 | pf
|  | e_0 |  | reglinp
|  | 9.3701 | 9.3701e-12 | 0.012049 | 0.42389
|  | c |  | 0.00036281 | 0.0029741 |  | u(e_0)
|  | 291422799.3353 |  | 0.99639 | 0.0034361 |  | 0.55604
|  |  |  | 1102.9797 | 4
|  |  |  | 0.013022 | 4.7227e-05